## Sheet1
Gravity [m/s^2] | Motor mass [kg] | Shaft mass [kg] | Gear mass [kg] | Scissor mass [kg] | Shaft Gear Scissor (SGS) Weight [N]
9.81 | 1.275 | 0.090147 | 0.0881 | 0.364 | 5.3194 | #VALUE!
Weight [N] | 12.5077 | 0.88434 | 0.86426 | 3.5708
Modified
Volume [mm^3] | Density [kg/m^3] | Mass [kg] | Max Deform [mm] | Max Stress [Mpa]
1326400.577 | 7.85e-06 | 10.4122 | 0.00023253 | 1.7885 | Structural Steel
| 2.77e-06 | 3.6741 | 0.00065653 | 1.7857 | Aluminum Alloy
| 8.3e-06 | 11.0091 |  |  | Copper Alloy
| 4.62e-06 | 6.128 | 0.00049177 | 1.7825 | Titanium Alloy
| 7.75e-06 | 10.2796 |  |  | Stainless Steel
| 1.8e-06 | 2.3875 | 0.0010443 | 1.7836 | Magnesium Alloy
Original
Volume [mm^3] | Density [kg/m^3] | Mass [kg] | Max Deform [mm] | Max Stress [Mpa]
2047100 | 7.85e-06 | 16.0697 | 0.00014691 | 1.5971 | Structural Steel
| Mass Reduction [%] |  | Deform increment [mm]
| 0.85143 |  | 0.00089739